## Requisicion bioseguridad B2
JP BIOINGENIERIA S.A.S |  |  |  | REQUISICION DE MATERIALES | [7 empty] | FJP - 35
Version 01
Efectivo a partir de: 20 Dic 2017 | [6 empty] | Documento de origen: DJP- 24 |  |  |  |  | Pág. 1 de 1
FECHA | 16 | 12 |  | 2019
PRODUCTO: | Mufla 16L 220V | [7 empty] | Orden de Pedido No. |  |  | 2019143
Visita Técnica:
DESCRIPCION | [6 empty] | Referencia |  |  | CANTIDAD REQUERIDA
Tarjeta de control | [6 empty] | MUFLA RAMPA 2019 |  |  | 1
Resistencias Montaje superficial 0805 | [6 empty] | 100Ω |  |  | 2
Resistencias Montaje superficial 0805 | [6 empty] | 10K |  |  | 7
Resistencias Montaje superficial 0805 | [6 empty] | 1K | 1K | 1K | 2 | 10 | 10 | 10
Resistencias (1/4W) | [6 empty] | 240Ω |  |  | 2
Condensador Ceramico | Condensadores | Condensadores | Condensadores | Condensadores | Condensadores | Condensadores | 22pF | 22 pF Ceramico | 22 pF Ceramico | 2 | 4 | 4 | 4
Condensador de tantalio SMD | Condensadores | Condensadores | Condensadores | Condensadores | Condensadores | Condensadores | 0,1uF | 10 µF @ 16V | 10 µF @ 16V | 6
Cristal de Quarzo | Cristal | Cristal | Cristal | Cristal | Cristal | Cristal | 20MHz | 4MHz | 4MHz | 1
Conector GP (Con uñas) | Conector GP (Con uñas) | Conector GP (Con uñas) | Conector GP (Con uñas) | Conector GP (Con uñas) | Conector GP (Con uñas) | Conector GP (Con uñas) | 8P | 2P | 2P | 1
Conector GP (Con uñas) | Conector GP (Con uñas) | Conector GP (Con uñas) | Conector GP (Con uñas) | Conector GP (Con uñas) | Conector GP (Con uñas) | Conector GP (Con uñas) | 2P | 2P | 2P | 1
Conector GP (Con uñas) | Conector GP (Con uñas) | Conector GP (Con uñas) | Conector GP (Con uñas) | Conector GP (Con uñas) | Conector GP (Con uñas) | Conector GP (Con uñas) | 3P | 2P | 2P | 1
Regleta Macho | Conector GP (Con uñas) | Conector GP (Con uñas) | Conector GP (Con uñas) | Conector GP (Con uñas) | Conector GP (Con uñas) | Conector GP (Con uñas) | 1X40 | 5P | 5P | 1
Regleta Hembra | Conector GP (Con uñas) | Conector GP (Con uñas) | Conector GP (Con uñas) | Conector GP (Con uñas) | Conector GP (Con uñas) | Conector GP (Con uñas) | 1X40 | 5P | 5P | 1
Display Grafico Azul | Conector GP (Con uñas) | Conector GP (Con uñas) | Conector GP (Con uñas) | Conector GP (Con uñas) | Conector GP (Con uñas) | Conector GP (Con uñas) | 128X64px | 5P | 5P | 1
Regleta profesional | Regleta profesional | Regleta profesional | Regleta profesional | Regleta profesional | Regleta profesional | Regleta profesional | 1X40 | 1X40 | 1X40 | 1
Transistor Montaje Superficial SOT-23 | Transistor | Transistor | Transistor | Transistor | Transistor | Transistor | MBT2222A | 2N3904 | 2N3904 | 1 | 2 | 2 | 2
Buzzer | Transistor | Transistor | Transistor | Transistor | Transistor | Transistor | Redondo-5V | 2N3904 | 2N3904 | 1 | 2 | 2 | 2
Borneras | Bornera | Bornera | Bornera | Bornera | Bornera | Bornera | 2 pines Verde | 2 pines Verde | 2 pines Verde | 9 | 2 | 2 | 2
Diodo Montaje Superficial | [6 empty] | FM4004 |  |  | 1
Microcontrolador | Microcontrolador | Microcontrolador | Microcontrolador | Microcontrolador | Microcontrolador | Microcontrolador | PIC 18F4685 | PIC 18F4550 | PIC 18F4550 | 1 | 2 | 2 | 2
Reostato | Microcontrolador | Microcontrolador | Microcontrolador | Microcontrolador | Microcontrolador | Microcontrolador | 10K 3 pines | PIC 18F4550 | PIC 18F4550 | 1 | 2 | 2 | 2
Fuente Conmutada Para Impreso | [6 empty] | HLKPM01 |  |  | 1
Transmisor de Temperatura | [6 empty] | TXBLOCK TK0-1250°C |  |  | 1
Botones | [6 empty] | Tipo Huevo |  |  | 4
Switch ON-OFF | [6 empty] | Redondo |  |  | 1
Convertidor Elevador DC-DC | [6 empty] | MT3608 |  |  | 1
Breaker CHINT dos Polos 4A | [6 empty] | 9632 |  |  | 1
Contactor 25A 220V | [6 empty] | 4036 |  |  | 1
Rele de estado solido Unipolar 25A | [6 empty] | 46906-1 |  |  | 1
Disipador para Rele de Estado Solido | [6 empty] | 46956 |  |  | 1
Portafusible montaje en riel DIN | [6 empty] | 36900 |  |  | 2
Fusible Accionamiento Rapido 25A | [6 empty] | 36896 |  |  | 2
Ventilador Axial | [6 empty] | 33507 |  |  | 6
Toma Industrial de Incrustar | [6 empty] | L6-30R |  |  | 1
Clavija Industrial | [6 empty] | L6-30P |  |  | 1
Impresora Termica | [6 empty] | ADAFRUIT 597 |  |  | 0
Riel | [6 empty] | Omega |  |  | 10cm
Canaleta Ranurada | [6 empty] | 25mmX40mm |  |  | 1m
Pasacable | [6 empty] | PG11
Pasacable | [6 empty] | PG13,5
Terminal | [6 empty] | Tipo Bala hembra (roja)
Terminal | [6 empty] | Tipo Bala Macho(roja)
Terminal | [6 empty] | Tipo Bala hembra (Azul)
Terminal | [6 empty] | Tipo Bala Macho (Azul)
Terminal | [6 empty] | Tipo ojo (Amarilla)
Bornera plastica | [6 empty] | 15A
Cable | [6 empty] | 3X10 |  |  | 3,5m
Cable | [6 empty] | 2X18 |  |  | 80cm
Cable
Cable
Cable
Cable
Cable
Cable
SOLICITADO POR: |  |  |  |  | ENTREGADO POR: |  |  |  | RECIBIDO POR: